## 工作表1
Exp1 | m(g) | m(kg) | h(cm) | h(m) | t(s) | Taverage | t^2(s^2) | a(m/s^2) | r(mm) | r(m) | R(m) | M(kg) | Iexp(kg*m^2) | Itho(kg*m^2) | Error(%)
1 | 53.31 | 0.05331 | 65.3 | 0.653 | 9.795 |  |  |  | 15.36 | 0.01536 | 0.114 | 1.378 | 0.0093412 | 0.0089542 | 4.321%
2 | 53.31 | 0.05331 | 65.3 | 0.653 | 9.847 | 9.9553 | 99.1087 | 0.013177
3 | 53.31 | 0.05331 | 65.3 | 0.653 | 10.224
1 | 102.39 | 0.10239 | 65.3 | 0.653 | 7.299
2 | 102.39 | 0.10239 | 65.3 | 0.653 | 7.071 | 7.1703 | 51.4137 | 0.025402 | 15.36 | 0.01536 | 0.114 | 1.378 | 0.0090838 | 0.0089542 | 1.446%
3 | 102.39 | 0.10239 | 65.3 | 0.653 | 7.141
1 | 152.37 | 0.15237 | 65.3 | 0.653 | 5.756
2 | 152.37 | 0.15237 | 65.3 | 0.653 | 5.27 | 5.6483 | 31.9037 | 0.040936 | 15.36 | 0.01536 | 0.114 | 1.378 | 0.0085701 | 0.0089542 | 4.29%
3 | 152.37 | 0.15237 | 65.3 | 0.653 | 5.919
Exp2 | △t(s) | sum △t(s) | w(rad/s) | m(g) | m(kg) |  | h(cm) | α1(rad/s) | 0.849
1 | 1.644 | 1.644 | 3.8219 | 53.31 | 0.05331 |  | 75 | α2(rad/s) | -0.0613
2 | 1.265 | 2.909 | 4.9669 |  |  |  | h(m) | wmax(rad/s) | 8.8424
3 | 1.07 | 3.979 | 5.8721 |  |  |  | 0.75
4 | 0.941 | 4.92 | 6.6771 |  |  |  |  | Iexp | 0.0094393
5 | 0.852 | 5.772 | 7.3746 |  |  |  |  | Itho | 0.0089542
6 | 0.783 | 6.555 | 8.0245 |  |  |  |  | error(%) | 5.417%
7 | 0.728 | 7.283 | 8.6307
8 | 0.712 | 7.995 | 8.8247 |  |  |  |  | Iexp | 0.010174
9 | 0.715 | 8.71 | 8.7877 |  |  |  |  | Itho | 0.0089542
10 | 0.72 | 9.43 | 8.7266 |  |  |  |  | error(%) | 13.62%
11 | 0.723 | 10.153 | 8.6904
12 | 0.727 | 10.88 | 8.6426
13 | 0.731 | 11.611 | 8.5953
14 | 0.735 | 12.346 | 8.5486
15 | 0.738 | 13.084 | 8.5138
16 | 0.743 | 13.827 | 8.4565
17 | 0.747 | 14.574 | 8.4112
18 | 0.75 | 15.324 | 8.3776
19 | 0.756 | 16.08 | 8.3111
20 | 0.759 | 16.839 | 8.2782
21 | 0.765 | 17.604 | 8.2133
22 | 0.769 | 18.373 | 8.1706
23 | 0.774 | 19.147 | 8.1178
24 | 0.779 | 19.926 | 8.0657
25 | 0.783 | 20.709 | 8.0245
26 | 0.79 | 21.499 | 7.9534
27 | 0.794 | 22.293 | 7.9133
28 | 0.798 | 23.091 | 7.8737
29 | 0.804 | 23.895 | 7.8149
30 | 0.808 | 24.703 | 7.7762
31 | 0.814 | 25.517 | 7.7189
32 | 0.819 | 26.336 | 7.6718
33 | 0.823 | 27.159 | 7.6345
34 | 0.829 | 27.988 | 7.5792
35 | 0.829 | 28.817 | 7.5792
36 | 0.839 | 29.656 | 7.4889
37 | 0.845 | 30.501 | 7.4357
38 | 0.852 | 31.353 | 7.3746
39 | 0.857 | 32.21 | 7.3316
40 | 0.863 | 33.073 | 7.2806
41 | 0.87 | 33.943 | 7.2221
42 | 0.875 | 34.818 | 7.1808
43 | 0.882 | 35.7 | 7.1238
44 | 0.891 | 36.591 | 7.0518
45 | 0.897 | 37.488 | 7.0047
46 | 0.905 | 38.393 | 6.9427
47 | 0.912 | 39.305 | 6.8895
48 | 0.918 | 40.223 | 6.8444
49 | 0.926 | 41.149 | 6.7853
50 | 0.932 | 42.081 | 6.7416
exp3
E potential | 0.39183 |  | (wtithout f)error(%) | 5.571%
I(without friction) | 0.009439
I(with friction) | 0.010174 |  | (with f)error(%) | 6.139%
v(rad/s) | 0.13582
Zf(N*m) | -0.00062366
θ(rad) | 48.8281
E RHS(without f) | 0.37
E RHS(with f) | 0.36778